## Sheet1
引脚序号 | 引脚名称 | IO类型 | 有效电平 | 功能与说明
1 | PA0 | IN |  | 程序烧录口
2 | PA1 | IN | LOW | 硬件复位口 低电平有效，用于MCU复位，硬件已做2.5V上拉
3 | PA2 | 未使用 | 未使用 | 未使用
4 | PA3 | 未使用 | 未使用 | 未使用
5 | PA4 | 未使用 | 未使用 | 未使用
6 | PA5 | 未使用 | 未使用 | 未使用
7 | PA6 | 未使用 | 未使用 | 未使用
8 | PA7 | 未使用 | 未使用 | 未使用
9 | VSS | S | S | 电源负极输入引脚
10 | VDD | S | S | 电源正极输入引脚 电压2.5V
11 | VDDA | S | S | 电源正极输入引脚 电压2.6V
12 | VREF | S | S | 电源正极输入引脚 电压2.7V
13 | VLCD | 未使用 | 未使用 | 未使用
14 | PE0 | OUT | HIGH | 产品指示灯-绿灯 高电平有效，当绿灯与红灯同时点亮时，则混合成黄色指示灯
15 | PE1 | OUT | HIGH | 产品指示灯-红灯 高电平有效，当绿灯与红灯同时点亮时，则混合成黄色指示灯
16 | PE2 | 未使用 | 未使用 | 未使用
17 | PE3 | 未使用 | 未使用 | 未使用
18 | PE4 | OUT | HIGH | SMOKE运放供电 为SMOKE运放电路提供电源
19 | PE5 | IN | ADC | SMOKE运放信号输出 电压模拟信号通过MCU的ADC，转化成SMOKE浓度信息
20 | PD0 | 未使用 | 未使用 | 未使用
21 | PD1 | IN | LOW | 配网按键 低电平有效，需MCU内部上拉
22 | PD2 | 未使用 | 未使用 | 未使用
23 | PD3 | OUT | HIGH | 测试/静音按键 低电平有效，MCU外部已有上拉
24 | PB0 | OUT | HIGH | 打强光使能-红外 高电平有效，当触发按键测试时，除了使能打光引脚外，还会使能打强光引脚，提高打光电流，以模拟SMOKE报警
25 | PB1 | OUT | HIGH | 打光使能引脚-红外 高电平有效，红外打光开关引脚
26 | PB2 | IN | ADC | 温度传感器信号输出 电压模拟信号通过MCU的ADC，转化成温度信息
27 | PB3 | OUT | HIGH | 温度传感器使能 高电平有效，读取温度前，应提前使能该引脚
28 | PB4 | 未使用 | 未使用 | 未使用
29 | PB5 | 未使用 | 未使用 | 未使用
30 | PB6 | 未使用 | 未使用 | 未使用
31 | PB7 | OUT | HIGH | 打光使能引脚-红光 高电平有效，红光打光开关引脚
32 | PF0 | OUT | HIGH | 打强光使能-红光 高电平有效，当触发按键测试时，除了使能打光引脚外，还会使能打强光引脚，提高打光电流，以模拟SMOKE报警
33 | PD4 | 未使用 | 未使用 | 未使用
34 | PD5 | 未使用 | 未使用 | 未使用
35 | PD6 | OUT | HIGH | 蜂鸣器使能脚 高电平有效，控制蜂鸣器开关
36 | PD7 | OUT | HIGH | CO错误检测使能 高电平有效，用于检测CO传感器是否正常工作
37 | PC0 | 未使用 | 未使用 | 未使用
38 | PC1 | 未使用 | 未使用 | 未使用
39 | VDD | S | S | 电源正极输入引脚 电压2.5V
40 | VSS | S | S | 电源负极输入引脚
41 | PC2 | IN | LOW | USART-RX 低电平有效，串口通讯接收引脚，可用于RF模块的通讯
42 | PC3 | OUT | LOW | USART-TX 低电平有效，串口通讯发送引脚，可用于RF模块的通讯
43 | PC4 | IN | ADC | 电池电压信号输出 电压模拟信号通过MCU的ADC，可转化成电池电压信息
44 | PC5 | - | - | 外置低速时钟输入（预留） 外接低速晶振引脚
45 | PC6 | - | - | 外置低速时钟输出（预留） 外接低速晶振引脚
46 | PC7 | IN | ADC | CO运放信号输出 电压模拟信号通过MCU的ADC，转化成CO浓度信息
47 | PE6 | OUT | HIGH | 电池电压检测使能 高电平有效，读取电池电压前，应提前使能该引脚
48 | PE7 | IN/OUT | LOW | RF中断信号 低电平有效，用于MCU主控与RF模块的相互唤醒