## Sheet1
硬件指标测试报告 | [6 empty] | 文件版本 | V1.0
序号 | 测试项目 | XP02 | 测试方法 | 测试设备 | 测试标准 | 测试结果 | 问题记录 | 备注
| 功能模块/接口 | 详细测试项
1 | 电源 | AC电源输入 | AC交流220V | AC交流220V | 输出电压：6.5V±0.3V，TP2测试点。9.0V±0.1V，TP8测试点 |  |  | 贴片工作测试
|  | DC电源输入 | 直流电源设置在3.2V通电 | DC直流电源＋万能表 | 电池接口设计防反接保护
|  | 喇叭与DB最大功耗 | 报警状态下 |  | 报警电流＜200MA
|  | AC与DC供电切换 | AC电源与电池电源同时供电 | AC电源＋电池 | 当插拔AC电源即将切换电池供电
|  | AR产品静态功耗 | 直流电源设置在3.2V通电 | 万能表 | 电流：≤6.5MA
|  | WR产品静态功耗 | 直流电源设置在3.2V通电 | 万能表 | 电流：≤13.5MA
2 | 烧录接口 | MCU烧录 | 通过测试架引线连接 | 测试架 | 获取打印信息确认软件版本号；是否当前版本
|  | RF烧录 | 通过测试架引线连接 |  | 获取打印信息确认软件版本号；是否当前版本
3 | 串口通信 | 打印：DEBUG | 获取打印信息连接电脑 | 电脑 | 通过测试工具操作
6 | LED灯状态 | 闪烁亮 | 手动按下测试按键 | 测试架 | 循环闪烁二次（三色、RGB)
7 | RF模块 | 频点测试 | 通过SWD IO口切换'OOK模式"读取频点 | 信号发射器 | 915.275MHz（误差+/-10KHZ）
|  | 发射功率（辐射） | 通过SWD IO口切换'OOK模式"读取功率 |  | >-16.5dBm
|  | 接收灵敏度 | 通过测信号发射器设备检测；该产品接收到信号灵敏度 | 信号发射器 | ‘-55dBm（-2,+1）
|  | 待机电流 | DC供电通过测试架设备检测 | 万能表 | 电流：<8uA
|  | 通信距离 | 室外无障碍物 | 实际场地 | 250米
8 | 联机通讯 | 通信 | 两台成品接上AC接头，并且互联长按测试键 | 多台机器连接 | 响应通讯报警 |  |  | 把XP040506都接上
9 | 喇叭测试 | 喇叭分贝 | 固定测试架上面采用BOX音腔喇叭，播放声音 | 专用 | ＞70dB 距离3M
|  | 报警播放 | 通过测试工具，“提示”循环播放曲目 | 测试架 | 是否循环播放曲目有声音
10 | DB测试 | DB分贝 | 把机器放入专门制作工具箱里 | 专用 | ＞90dB 距离3M
11 | 烟雾报警测试 | 校机测试 | 使用美标烟箱测试，参考烟感产品测试方法和标准 | 专用 | 参考烟感产品测试方法和标准
12 | CO测试 | 校机测试 | 参考CO产品测试方法和标准 | 专用 | 参考CO产品测试方法和标准